## Tiêu chuẩn GXP1630
Điện thoại IP để bàn, hữu tuyến. Model: GXP1630 - Bảo hành: 12 tháng
Hãng: Thuộc nước G7
Stt | Hạng mục | Thông số | Yêu cầu
1 | Số đường dây và tài khoản SIP | ≥ 3 tài khoản SIP ≥ 3 phím đường dây | Bắt buộc
2 | Màn hình | 132 × 64 (2.98'') backlit graphical màn hình LCD | Bắt buộc
3 | Phím chức năng | ≥ 8 BLF keys (8 dual-colored BLF/speed dial keys) phím lập trình (BLF/MPK) | Bắt buộc
4 | Cổng mạng | 2 cổng switch tự nhận tốc độ 10/100/1000 Mbps Ethernet, integrated PoE ≥ 1 RJ9 headset jack — allowing EHS with Plantronics headsets | Bắt buộc
5 | Wi-Fi | Không có | Bắt buộc
6 | Bluetooth | Không có | Bắt buộc
7 | Chuẩn mã hóa thoại | G.711μ/a, G.722 (băng rộng), G.723, G.726-32, G.729 A/B, iLBC, DTMF trong và ngoài băng (In audio, RFC2833, SIP INFO), VAD, CNG, AEC, PLC, AJB, AGC | Bắt buộc
8 | Nguồn cấp | Nhận nguồn PoE chuẩn IEEE802.3af Class 2, 3.84W-6.49W; IEEE802.3az (EEE) Bộ nguồn đa điện áp điện vào 100–240 VAC 50–60 Hz; điện ra +5 VDC, 600mA | Bắt buộc
9 | Kích thước và trọng lượng | Kích thước: 222.5 mm (L) × 208.5 mm (W) × 76.2 mm (H) (tính cả tay nghe) Trọng lượng: 800 g | Bắt buộc
10 | Chứng nhận | FCC: Part 15 (CFR 47) Class B; CE: EN55022 Class B, EN55024 Class B, EN61000-3-2, EN61000-3-3, EN60950-1; RCM: AS/ACIF S004; AS/NZS CISPR22/24; AS/NZS 60950; AS/NZS 60950.1 | Bắt buộc