## Tiêu chuẩn GXP1780
Điện thoại IP để bàn. Model : GXP1780
Hãng: Thuộc nước G7
Stt | Hạng mục | Thông số | Yêu cầu
1 | Số đường dây và tài khoản SIP | ≥ 4 tài khoản SIP ≥ 8 phím đường dây | Bắt buộc
2 | Màn hình | 200 × 80 pixel (3.3'') backlit màn hình LCD | Bắt buộc
3 | Phím chức năng | ≥ 32 digitally programmable & customizable BLF/fast-dial keys phím lập trình (BLF/MPK) | Bắt buộc
4 | Cổng mạng | Dual switched Ethernet with integrated PoE, auto-sensing 10/100 Mbps (GXP1780); 10/100/1000 Mbps (GXP1782) ≥ 1 RJ9 headset jack — allowing EHS with Plantronics headsets ≥ 1 USB — for importing and exporting data only separate EHS port reserved for external EHS adapter in the future | Bắt buộc
5 | Wi-Fi | Không có | Bắt buộc
6 | Bluetooth | No | Bắt buộc
7 | Chuẩn mã hóa thoại | G.729A/B, G.711μ/a-law, G.726, G.722 (băng rộng), G.723, iLBC, OPUS, DTMF trong và ngoài băng (in audio, RFC2833, SIP INFO), VAD, CNG, AEC, PLC, AJB, AGC | Bắt buộc
8 | Nguồn cấp | Nhận nguồn PoE chuẩn 802.3af (Integrated Power-over-Ethernet) điện vào: 100–240 V; điện ra: +5 V, 1 A; Max power consumption: 5 W | Bắt buộc
9 | Kích thước và trọng lượng | Kích thước: 231 mm (W) × 167 mm (L) × 86 mm (H) Trọng lượng: 925 g | Bắt buộc
10 | Chứng nhận | FCC: Part 15 (CFR 47) Class B; CE: EN55022 Class B, EN55024 Class B, EN61000-3-2, EN61000-3-3, EN60950-1; RCM: AS/ACIF S004; AS/NZS CISPR22/24; AS/NZS 60950.1 | Bắt buộc